## haupttyp
Hauptmerkmale
Configuration of Vehicle Type
main features
| type | size | drive | storage
| car | big | electric motor | battery
| truck | small | gas combustion engine | H2-fuel cell
gas tank
selected car type |  |  |  |  | Konfiguration okay!
| car | big | electric motor | H2-fuel cell
car
Anzahl der Varianten | [5 empty] | 1 | 2 | 3 | 4 |  | big
1 | car | big | electric motor | battery | Dynamic data table | car | car | truck | truck |  | selected
2 | car | big | electric motor | H2-fuel cell |  | small | big | small | big
3 | car | big | gas combustion engine | gas tank | max. given speed: | 160 | 160 | 130 | 110 | km/h | 160 | km/h
4 | car | small | electric motor | battery | max. given speed: | 44.4444 | 44.4444 | 36.1111 | 30.5556 | m/s | 44.4444 | m/s
5 | car | small | electric motor | H2-fuel cell | max. given acceleration: | wird jeweils ermittelt |  |  |  | m/s² | 0 | m/s²
6 | car | small | gas combustion engine | gas tank | max. given deceleration: | -5 | -5 | -4 | -3 | m/s² | -5 | m/s²
7 | truck | big | electric motor | H2-fuel cell | Indizierung: | 0 | 2 | 0 | 0 | 2
8 | truck | big | gas combustion engine | gas tank
9 | truck | small | electric motor | battery
10 | truck | small | electric motor | H2-fuel cell
11 | truck | small | gas combustion engine | gas tank
12 | truck | big | electric motor | battery
Date: | 2022-06-09

## ref_year
Technologischer Stand
Zeitbezug
referential year | 2030
Explanation:
1990 | referential year of Kyoto-protocol
2020 | today
2030 | intermediate milestone - german government report
2050 | final target year - german government report
Umrechnungsfaktor Leistung (Nm,rpm,kW): |  | 9549.3047 | Leistung in kW = Drehmoment (Nm) * Drehzahl (rpm) / 9549,3

## Karosserie
Fahrwerk-Merkmalliste
gewählte Variante
| car | big | electric motor | H2-fuel cell
tatsächlich verwendete Werte:
|  | cw -aktuell | cw -künftig | A [m²] | Indizierung | Datenübernahme aus
|  |  | 0.2 | 2.2 | 0 | ='C:\Users\Manfred Dollinger\Desktop\business\Uni-Bayreuth\Promotionsarbeit\Mobilitäts_Modell\Strömungswiderstand
|  |  | 0.25 | 2.5 | 2
|  |  | 0.325 | 4.5 | 0
|  |  | 0.45 | 7.5 | 0
2
| Selected data: | vehicle body
|  | cw -aktuell | cw -künftig | A [m²]
|  |  | 0.25 | 2.5

## Fahrwerk
Fahrwerk-Merkmalliste
| gewählte Variante | [8 empty] | Parameter-Selektion |  | car | car | truck | truck |  | Reifenabrolldurchmesser
| car | big | electric motor | H2-fuel cell | [7 empty] | small | big | small | big |  | car small | 1676.0383 | mm
[9 empty] | Reifenbreite dR | 235 | mm | 175 | 235 | 235 | 315 | mm | car big | 1828.4054 | mm
[9 empty] | Reifendurchmesser | 60 | cm | 60 | 60 | 65 | 80 | mm | truck small | 1980.7725 | mm
[9 empty] | Felgendurchmesser | 19 | Zoll | 19 | 19 | 19 | 20 | Zoll | truck big | 2437.8738 | mm
Reifenkennung
|  | 235 | 60 | R | 19 |  |  |  | Karkassendicke: | 2.5 | cm | 20 | 25 | 30 | 40 | mm
|  | Reifenbreite in mm | Reifendurchmesser cm |  | Felgendurchmesser in Zoll |  |  |  | Reifenwandstärke: | 1.1 | cm | 10 | 11 | 12 | 13 | mm | Datenübernahme aus
| Reifenbreite | 235 | mm | [5 empty] | Felgeninnendurchmesser fiktiv: | 5 | cm | 50 | 50 | 60 | 80 | mm | ='C:\Users\Manfred Dollinger\Desktop\business\Uni-Bayreuth\Promotionsarbeit\Mobilitäts_Modell\[Reifengrößen
| Felgendurchmesser | 482.6 | mm | [5 empty] | Felgenscheiben-Dicke fiktiv: | 0.8 | cm | 7 | 8 | 10 | 15 | mm
| Reifendurchmesser | 600 | mm | [5 empty] | Felgenträger-Rohrdicke fiktiv: | 0.7 | cm | 6 | 7 | 8 | 10 | mm
| Reifenumfang | 1884.9 | mm | 97% |  |  |  |  | spez. Gewicht Gummi: | 1.4 | g/cm³
| Abrollumfang | 1828.353 | Abrollradius | 290.9917 | mm |  |  |  | spez. Gewicht Alu: | 2.7 | g/cm³
| 1 Zoll= | 25.4 | mm | pi= | 3.1416
|  | Reifen-Sättigungstemperatur: | 60 | °C |  |  |  | Datenübernahme aus
|  | Absenkung des Cr bezogen auf Kaltzustand: | 20% |  |  |  |  | '='C:\Users\Manfred Dollinger\Desktop\business\Uni-Bayreuth\Promotionsarbeit\Mobilitäts_Modell\[Rollwiderstand_2.xlsx]T-Modell'!$G$4
|  | Reifen-Temperatur-Konstante TR: | 15 | °C
| Zeitkonstante Reifen in s: | bei | 75 | km/h
| car | small | 600
|  | big | 700
| truck | small | 800
|  | big | 1000
Auswahlwerte.
|  | Anzahl der Räder | cR -künftig
|  |  | Asphalt | Beton | Pflaster | unbefestigt | Indizierung
|  | 4 | 1.2% | 1.3% | 1.7% | 4% | 0
|  | 4 | 1.3% | 1.4% | 1.8% | 4% | 2
|  | 4 | 1% | 1.1% | 1.5% | 4% | 0
|  | 10 | 0.8% | 1% | 1.2% | 4% | 0
2
| Selected data: | wheels | rolling resistance
| 2 | number of wheels | Asphalt | Beton | Pflaster | unbefestigt
|  | 4 | 1.3% | 1.4% | 1.8% | 4%

## Transmission
Transmission Table
gewählte Variante
| car | big | electric motor | H2-fuel cell |  |  | electric motor | gas combustion engine
Transmission efficiency:
| wheel bearings | 98%
| differential gearbox | 92% | electric | combustion
| main gearbox | 95% | 95% | 92.5%
| total | 85.65%
Transmission of combustion engine:
|  | Reduction | Schaltgetriebe-Stufen
selected configuration |  | Achsgetriebe | 0 | 1 | 2 | 3 | 4 | 5 | 6 | 7 | 8 | 9 | Max | Min
car | big | 1 | 2 | 3 | 4 | 5 | 6 | 7 | 8 | 9 | 10 | 11 | 11 | 2
| Dummys: | 1 | 2 | 3 | 4 | 5 | 6 | 7 | 8 | 9 | 10 | 11
car configuration | 2 | 1 1: Axle gearbox; Schaltgetriebe-Stufen 0 2 2: automatic transmission gearbox
| ??? |  | 0 | 1 | 2 | 3 | 4 | 5 | 6 | 7 | 8 | 9
car | small | 3 | 0 | 6 | 5 | 4 | 3 | 2.5 | 2 | 1.5 | 1 | 1
car | big | 3 | 0 | 6 | 5 | 4 | 3 | 2.5 | 2 | 1.5 | 1 | 1
truck | small | 3.5 | 0 | 7 | 6 | 5 | 4 | 3 | 2.5 | 2 | 1.5 | 1
truck | big | 4 | 0 | 8 | 7 | 6 | 5 | 4 | 3 | 2.5 | 2 | 1.5
Getriebeträgheit |  |  | automatic transmission gearbox 2: correktion factor inertia of wheels and gears:
Startzeit Getriebeträgheit: |  | 10 | automatic transmission gearbox 0: s; automatic transmission gearbox 3: 1.007
Wie oft darf in welcher Zeit geschalten werden? |  | 3 | automatic transmission gearbox 0: mal
10 | bar: automatic transmission gearbox 0
Getriebstufe bei v=0: |  | 1
Electric Transmission |  |  | automatic transmission gearbox 4: Abmessungen der rotierenden Teile in cm:; automatic transmission gearbox 7: Material:; automatic transmission gearbox 8: Stahl
|  | differential gearbox | main gearbox | total reduction |  |  |  | Durchmesser außen: | Durchmesser innen: | Länge/ Dicke: | Anzahl
[5 empty] | Indizierung |  | Bremsscheiben | 28 | 13.5 | 1 | 4
1 | car small | 2 | automatic transmission gearbox 0: 2.5; automatic transmission gearbox 1: 5; automatic transmission gearbox 2: 0
2 | car big | 2 | 2.5 | 5 | 2 |  | spezifisches Gewicht von Stahl: |  | 7.86 | g/cm³
3 | truck small | 2 | automatic transmission gearbox 0: 3; automatic transmission gearbox 1: 6; automatic transmission gearbox 2: 0
4 | truck big | 2.5 | automatic transmission gearbox 0: 4; automatic transmission gearbox 1: 10; automatic transmission gearbox 2: 0
2
Selected data: |  | differential gearbox | automatic transmission gearbox 0: main gearbox; automatic transmission gearbox 1: total reduction
| car big | 2 | automatic transmission gearbox 0: 2.5; automatic transmission gearbox 1: 5

## Brake
Bremsen-Merkmalliste
gewählte Variante
| car | big | electric motor | H2-fuel cell
| Abmessungen der rotierenden Teile in cm: |  |  | Material: | Stahl
| Selektion | Durchmesser außen: | Durchmesser innen: | Länge/ Dicke: | Anzahl
| Bremsscheiben | 28 | 13.5 | 1 | 4
| 2 | nach Fahrzeugtypen:
| car small | 25 | 12.5 | 1 | 4
| car big | 28 | 13.5 | 1 | 4
| truck small | 35 | 15 | 1.3 | 4
| truck big | 50 | 18 | 1.8 | 4
| spec. Weight of steel: |  | 7.86 | g/cm³
|  | max. decelaration | -5 | m/s²
|  | max. braking force: | -9253.5 | [kg*m/s²]
|  | max. braking torque: | -2692.6914 | [Nm]
|  | ab welchem Anteil des Motor-peak-Momentes fällt Bremse ein: | 80%

## e_Motor
Motor-Merkmalsliste
| referential year |  | 2030 |  |  | Elektromotor
[6 empty] | Leistung Dauer in kW | Leistung peak in kW | Eckdrehzahl Nenn [1/min] | Eckdrehzahl peak [1/min] | Drehzahl max. 1/min | Dreh-moment Nenn Nm | Dreh-moment peak Nm | Wirkungs-grad max. | Arbeitspunkt eta max. |  | Wirkungs-grad Basis
gewählte Variante | [13 empty] | n [1/min] | M [Nm] |  | max. mögliche Beschleunigung auf ebener Fahrbahn ohne wirkende Kärfte:
| car | big | electric motor | H2-fuel cell |  | 120 | 162 | 4000 | 4000 | 10000 | 286.4873 | 386.7579 | 94.5% | 5500 | 208.3544 | 60%
[18 empty] | 3.1054 | m/s²
Elektromotorenauswahltabelle
2 | [5 empty] | Leistung Dauer in kW | Leistung peak in kW | Eckdrehzahl Nenn [1/min] | Eckdrehzahl peak [1/min] | Drehzahl max. 1/min | Dreh-moment Nenn Nm | Dreh-moment peak Nm | Wirkungs-grad max. | Arbeitspunkt eta max. |  | Wirkungs-grad Basis
[14 empty] | n [1/min] | M [Nm]
0 | car | big | electric motor | battery |  | 120 | 162 | 4000 | 4000 | 10000 | 286.4873 | 386.7579 | 94.5% | 5500 | 208.3544 | 60% | muß noch gesetzt werden!! (aus 1_3_0)
2 | car | big | electric motor | H2-fuel cell |  | 120 | 162 | 4000 | 4000 | 10000 | 286.4873 | 386.7579 | 94.5% | 5500 | 208.3544 | 60% | zulässige Zeit für die Überschreitung des Nennmomentes: |  |  | 30 | s
0 | car | big | gas combustion engine | gas tank | Dummy | 0.0001 | 0.0001 | 0.0001 | 0.0001 | 0.0001 | 0.0001 | 0.0001 | 1 | 0.0001 | 0.0001 | 0.9999 | zulässige Zeit für die Überschreitung des peak-momentes: |  |  | 10 | s
0 | car | small | electric motor | battery |  | 80 | 108 | 4000 | 4000 | 9000 | 190.9916 | 257.8386 | 94.5% | 5300 | 144.1446 | 60%
0 | car | small | electric motor | H2-fuel cell |  | 80 | 108 | 4000 | 4000 | 9000 | 190.9916 | 257.8386 | 94.5% | 5300 | 144.1446 | 60%
0 | car | small | gas combustion engine | gas tank | Dummy | 0.0001 | 0.0001 | 0.0001 | 0.0001 | 0.0001 | 0.0001 | 0.0001 | 1 | 0.0001 | 0.0001 | 0.9999 | Electric Motor Efficiency
0 | truck | big | electric motor | H2-fuel cell |  | 500 | 575 | 4000 | 4000 | 8000 | 1193.6973 | 1372.7519 | 94.5% | 5000 | 954.9578 | 60% |  | max. point of efficiency | base efficiency
0 | truck | big | gas combustion engine | gas tank | Dummy | 0.0001 | 0.0001 | 0.0001 | 0.0001 | 0.0001 | 0.0001 | 0.0001 | 1 | 0.0001 | 0.0001 | 0.9999 | 1990 | 92% | 55%
0 | truck | small | electric motor | battery |  | 160 | 216 | 4000 | 4000 | 8000 | 381.9831 | 515.6772 | 94.5% | 5000 | 305.5865 | 60% | 2020 | 93.5% | 58%
0 | truck | small | electric motor | H2-fuel cell |  | 160 | 216 | 4000 | 4000 | 8000 | 381.9831 | 515.6772 | 94.5% | 5000 | 305.5865 | 60% | 2030 | 94.5% | 60%
0 | truck | small | gas combustion engine | gas tank | Dummy | 0.0001 | 0.0001 | 0.0001 | 0.0001 | 0.0001 | 0.0001 | 0.0001 | 1 | 0.0001 | 0.0001 | 0.9999 | 2050 | 95.5% | 65%
0 | truck | big | electric motor | battery |  | 500 | 575 | 4000 | 4000 | 8000 | 1193.6973 | 1372.7519 | 94.5% | 5000 | 954.9578 | 60%
Quelle:
[6 empty] | Umrechnungsfaktor Leistung (Nm,rpm,kW): |  |  | 9549.3047 | [7 empty] | 1) PM-Kennlinienfeld_eta Emad Dlala, Mark G. Solveson, +4 authors Brian Peaslee Published 2013 in 2013 International Electric Machines & Drives Conference

## FU
Inverter
Inverter
[6 empty] | Leistung Dauer in kW | Leistung peak in kW |  |  | Wirkungsgrad |  | referential year | 2030
gewählte Variante | [9 empty] | Antriebs-modus | Generator-modus
| car | big | electric motor | H2-fuel cell |  | 125 | 156.25 |  |  | 97% | 97%
Inverterauswahltabelle
2 | [5 empty] | Leistung Dauer in kW | Leistung peak in kW | Dauer-/peak-Verhältnis: | 1.25 | Wirkungsgrad
Anzahl der Varianten | [9 empty] | Antriebs-modus | Generator-modus
0 | car | big | electric motor | battery |  | 125 | 156.25 |  |  | 97% | 97%
2 | car | big | electric motor | H2-fuel cell |  | 125 | 156.25 |  |  | 97% | 97%
0 | car | big | gas combustion engine | gas tank | Dummy: | 0.0001 | 0.0001 |  |  | 1 | 1
0 | car | small | electric motor | battery |  | 85 | 106.25 |  |  | 97% | 97% | Inverter Efficiency
0 | car | small | electric motor | H2-fuel cell |  | 85 | 106.25 |  |  | 97% | 97% |  | efficiency
0 | car | small | gas combustion engine | gas tank | Dummy: | 0.0001 | 0.0001 |  |  | 1 | 1 | 1990 | 95%
0 | truck | big | electric motor | H2-fuel cell |  | 420 | 525 |  |  | 97% | 97% | 2020 | 96%
0 | truck | big | gas combustion engine | gas tank | Dummy: | 0.0001 | 0.0001 |  |  | 1 | 1 | 2030 | 97%
0 | truck | small | electric motor | battery |  | 165 | 206.25 |  |  | 97% | 97% | 2050 | 98%
0 | truck | small | electric motor | H2-fuel cell |  | 165 | 206.25 |  |  | 97% | 97%
0 | truck | small | gas combustion engine | gas tank | Dummy: | 0.0001 | 0.0001 |  |  | 1 | 1
0 | truck | big | electric motor | battery |  | 420 | 525 |  |  | 97% | 97%

## Batterie
Batterie-Merkmalsliste
| referential year |  | 2030 |  |  | Batterie | [10 empty] | weitere Angaben:
[6 empty] | Kapazität in kWh |  |  |  | Spannung Nenn in V | Entlade-/ Ladeleistung in kW |  | Gewicht | Kosten | erwarteter Verbrauch kWh/km | erw. Reichweite in km | Leistungsüberschuss zu FU: |  | 5% |  |  | Quelle: | https://www.schweizer-fn.de/stoff/wkapazitaet/wkapazitaet_metall.php
gewählte Variante | [5 empty] | Nenn | SoC min | SoC max | nutzbar |  | Dauer | peak | kg | € |  |  | C-Faktor Batterie= |  | 1.5 |  |  | spez. Wärmekapazität Metalle
| car | big | electric motor | H2-fuel cell |  | 22 | 1.1 | 20.9 | 19.8 | 400 | 33 | 82.5 | 55 | 3300 | 0 | 0 | [6 empty] | cp - J/(kg * K)
[11 empty] | peak-Faktor bei FC-Betrieb: | 2.5 | [10 empty] | cp - Ws/(kg * K)
[6 empty] | Batterie-Auswahltabelle | [12 empty] | min | max |  | Aluminium | 896
2 | [5 empty] | Kapazität in kWh |  |  |  | Spannung Nenn in V | Entlade-/ Ladeleistung in kW |  | Gewicht | Kosten | erwarteter Verbrauch kWh/km | erw. Reichweite in km | Ladezustand Grenzwerte: |  | 5% | 95% |  | Aluminium Bronze | 435
Anzahl der Varianten | [5 empty] | Nenn | SoC min | SoC max | nutzbar |  | Dauer | peak | kg | € |  |  | zulässige Betriebstemperatur |  | 15 | 50 | °C | Beryllium gesintert | 1779
0 | car | big | electric motor | battery |  | 90 | 4.5 | 85.5 | 81 | 400 | 131.25 | 131.25 | 225 | 13500 | 0.15 | 540 | [5 empty] | Blei | 131
2 | car | big | electric motor | H2-fuel cell |  | 22 | 1.1 | 20.9 | 19.8 | 400 | 33 | 82.5 | 55 | 3300 | [7 empty] | Bronze | 377
0 | car | big | gas combustion engine | gas tank | Dummy | 0.0001 | 1e-10 | 1.05e-10 | 0.0001 | 0.0001 | 0.0001 | 0.0001 | 0.0001 | 0.0001 | 0.0001 | 0.9999 | Wärmekapazität: |  |  | 400 | Ws/kg*K | Chrom | 457
0 | car | small | electric motor | battery |  | 60 | 3 | 57 | 54 | 400 | 89.25 | 89.25 | 150 | 9000 | 0.13 | 415.3846 | Wirkungsgrad Batterie-Zyklus (Laden/ Entladen): |  |  | 95% |  | Chrom­nickel | 460
0 | car | small | electric motor | H2-fuel cell |  | 20.5333 | 1.0267 | 19.5067 | 18.48 | 400 | 30.8 | 77 | 51.3333 | 3080 |  |  | Wirkungsgrad des Vorheizens durch Netzstrom |  |  | 95% |  | Eisen rein | 439
0 | car | small | gas combustion engine | gas tank | Dummy | 0.0001 | 1e-10 | 1.05e-10 | 0.0001 | 0.0001 | 0.0001 | 0.0001 | 0.0001 | 0.0001 | 0.0001 | 0.9999 | [5 empty] | Eisen (Guss) | 460 - 540
0 | truck | big | electric motor | H2-fuel cell |  | 55 | 2.75 | 52.25 | 49.5 | 400 | 82.5 | 206.25 | 137.5 | 8250 |  |  | Battery Efficiency over time |  |  |  |  | Gold | 128
0 | truck | big | gas combustion engine | gas tank | Dummy | 0.0001 | 1e-10 | 1.05e-10 | 0.0001 | 0.0001 | 0.0001 | 0.0001 | 0.0001 | 0.0001 | 0.0001 | 0.9999 | (coefficients for T-functiion) |  |  |  |  | Graphit | 710
0 | truck | small | electric motor | battery |  | 120 | 6 | 114 | 108 | 400 | 173.25 | 173.25 | 300 | 18000 | 0.2 | 540 | 1990 | 2020 | 2030 | 2050 |  | Hartmetall | 800
0 | truck | small | electric motor | H2-fuel cell |  | 29.3333 | 1.4667 | 27.8667 | 26.4 | 400 | 44 | 110 | 73.3333 | 4400 |  |  | 11.5% | 8.05% | 5.75% | 3.45% |  | Kadmium | 246
0 | truck | small | gas combustion engine | gas tank | Dummy | 0.0001 | 1e-10 | 1.05e-10 | 0.0001 | 0.0001 | 0.0001 | 0.0001 | 0.0001 | 0.0001 | 0.0001 | 0.9999 | 8% | 5.6% | 4% | 2.4% |  | Kalium | 780
0 | truck | big | electric motor | battery |  | 500 | 25 | 475 | 450 | 400 | 441 | 441 | 1250 | 75000 | 0.5 | 900 |  | 0.7 | 0.5 | 0.3 |  | Kobalt | 427
[22 empty] | Kohlen­stoff (Diamant) | 472
[17 empty] | Battery energy density over time |  |  |  |  | Kohlen­stoff (Graphit) | 715
[17 empty] | dimension: Wh/kg |  |  |  |  | Kessel­blech HIII | 470
[17 empty] | 1990 | 2020 | 2030 | 2050 |  | Kupfer rein | 385
| Batterie | Dim. | aktuell | künftig |  | Anmerkung |  |  |  | Quelle | [6 empty] | 100 | 200 | 400 | 750 |  | Kupfer Al Legierung | 440
| Gewicht | Wh/kg | 100 | 200 |  | Komplettsystem mit WR, Kühlung u. Gehäuse |  |  |  | Kompendium Li‐Ionen‐Batterien: VDE, Fraunhofer ICT,Vogel et al. | [6 empty] | dimension: Wh/l |  |  |  |  | Kupfer Sn Legierung | 380
|  |  | 120 | [6 empty] | BMW i3, Beck Automation Würzburg 2018 | [6 empty] | 1990 | 2020 | 2030 | 2050 |  | Kupfer Zn Legierung | 390
|  |  | 85 | [6 empty] | Proton Motors München 2018 | [6 empty] | 250 | 500 | 750 | 1100 |  | Magnesium | 1046
| Kosten | €/kWh | 250 | 125 | [5 empty] | Journal of The Electrochemical Society 2015,Review—Electromobility: Batteries or Fuel Cells? Oliver Gröger,a Hubert A. Gasteiger,Jens-Peter Suchsland | [11 empty] | Magnesium Legierung | 1000
| Lebensdauer | Zyklen (75%DoD) | 2000 | 5000 | [5 empty] | Kennlinien einer Lithium-Eisenphosphat-Batterie, Univ. Stuttgart, DLR | [6 empty] | Battery costs over time |  |  |  |  | Mangan | 477
| Kapazität | dC/dT | 0.4% | 0.2% |  | 15-35°C |  |  |  | Kennlinien einer Lithium-Eisenphosphat-Batterie, Univ. Stuttgart, DLR | [6 empty] | dimension: €/kWh |  |  |  |  | Messing | 376
|  | dC/dP | -3% | -1.5% |  | 0,1-2C |  |  |  | Kennlinien einer Lithium-Eisenphosphat-Batterie, Univ. Stuttgart, DLR | [6 empty] | 1990 | 2020 | 2030 | 2050 |  | Molybdän | 272
| Spannung | dU/dT | 0.25% | 0.1% |  | 15-35°C |  |  |  | Kennlinien einer Lithium-Eisenphosphat-Batterie, Univ. Stuttgart, DLR | [6 empty] | 1000 | 220 | 150 | 100 |  | Natrium | 1234
|  | dU/dP | -2% | -1% |  | 0,1-2C |  |  |  | Kennlinien einer Lithium-Eisenphosphat-Batterie, Univ. Stuttgart, DLR | [11 empty] | Neusilber | 393
| Wirkungsgrad |  | 93% | [6 empty] | Elektrochemische Energiespeicher, Michael Sterner (TH Regensburg) | [11 empty] | Nickel | 418
|  | dƞ/dT /K | 0.16% | 0.1% |  | 15-35°C |  |  |  | Kennlinien einer Lithium-Eisenphosphat-Batterie, Univ. Stuttgart, DLR | [11 empty] | Platin sehr rein | 133
|  | dƞ/dP /C | -1.5% | -0.75% |  | 0,1-2C |  |  |  | Kennlinien einer Lithium-Eisenphosphat-Batterie, Univ. Stuttgart, DLR | [11 empty] | Silber | 234
[22 empty] | Silizium | 741
[22 empty] | Stahl V2A | 477
[22 empty] | Stahl unlegiert | 490
[22 empty] | Stahl legiert | 502
[22 empty] | Tantal | 142
[22 empty] | Titan | 522
[22 empty] | Wismut | 125
[22 empty] | Wolfram | 138
[22 empty] | Zink | 385
[22 empty] | Zinn | 221

## Gewicht
Gewichts-Merkmalliste
| gewählte Variante | [6 empty] | referential year | 2030 | Development of Car weight over time in kg (Verbrenner)
| car | big | electric motor | H2-fuel cell
[10 empty] | 1990 | 1200 | 1500 | 2300 | 6500 | 100%
[10 empty] | 2020 | 1188 | 1485 | 2277 | 6435 | 99%
| weight | empty | 1437 | kg | [5 empty] | 2030 | 1164 | 1455 | 2231 | 6305 | 97%
|  | battery-add. weight | 55 | kg | [5 empty] | 2050 | 1140 | 1425 | 2185 | 6175 | 95%
|  | FC-weight | 99 | kg | [6 empty] | Base weight combustion car, unloaded; empty tank; incl. tool box, spare wheel, first aid box;
|  | tank-add.weight | 100 | kg
|  | driver | 75 | kg
|  | co-driver | 37.5 | kg | [6 empty] | Hauptmerkmale
|  | H2-tank filling: | 7.2 | kg | [6 empty] | Fahrzeug-Nutzung | Fahrzeug-Größe | Antriebsart | Energiespeicher
|  | CH4-tank filling: | 0 | kg | [6 empty] | car | big | electric motor | battery
|  | payload | 40 | kg | [6 empty] | truck | small | gas combustion engine | H2-fuel cell
|  | total | 1850.7 | kg | [9 empty] | gas tank
| tatsächlich verwendete Werte: | [8 empty] | Leergewicht Benzintank in kg (incl. Zubehör)
|  |  | car small | car big | truck small | truck big
| weight | empty without tank | 1149 | 1437 | 2201 | 6215 | kg |  |  |  | 15 | 18 | 30 | 90
|  | battery weight | 51.3333 | 55 | 73.3333 | 137.5 | kg
|  | FC-weight | 57.2 | 99 | 132 | 467.5 | kg
|  | tank weight | 75 | 100 | 125 | 220 | kg |  |  | Development of Car weight over time in kg |  |  |  |  | E-Fahrzeug
|  | driver | 75 | 75 | 75 | 75 | kg
|  | co-driver | 37.5 | 37.5 | 0 | 0 | kg |  |  | 1990 | 1185 | 1482 | 2270 | 6410
|  | H2-tank filling: | 4.5 | 7.2 | 9 | 18 | kg |  |  | 2020 | 1173 | 1467 | 2247 | 6345
|  | CH4-tank filling: | 0 | 0 | 0 | 0 | kg |  |  | 2030 | 1149 | 1437 | 2201 | 6215
|  | payload | 25 | 40 | 1750 | 14377 | kg |  |  | 2050 | 1125 | 1407 | 2155 | 6085
|  | total | 1474.5333 | 1850.7 | 4365.3333 | 21510 | kg |  |  |  | Base weight EV, unloaded; without battery; incl. tool box, spare wheel, first aid box;

## FC
Fuel-cell-Merkmalliste
[7 empty] | referential year | 2030
gewählte Variante
| car | big | electric motor | H2-fuel cell |  |  | FC - development of technical data
dimension: kW/kg
|  |  |  | H2-fuel cell |  |  | 1990 | 2020 | 2030 | 2050
| minimal operating temperature: | 25 | °C |  |  |  | 0.25 | 0.5 | 1 | 1.5 |  | fehlt Literaturbezug!!
| best operating temperature: | 50 | °C
| weight percentage to be heated up: | 65% |  |  |  | efficiency limit |  | 55% | 60% | 62.5%
|  | actual values |  |  | small car | big car | small truck | big truck
| H2-tank |  |  | H2-tank | [6 empty] | Wasserstoff-Verbrennung - Reaktionswerte
| expected consumption | 0.4662 | kWh/km | expected consumption | 0.333 | 0.4662 | 0.666 | 1.665 | kWh/km |  | molare Masse H2: | 2 |  | g
|  | 1.4 | kg/100km |  | 1 | 1.4 | 2 | 5 | kg/100km |  |  | Kondensation
| Tank pressure | 700 | bar | Tank pressure | 700 | 700 | 700 | 700 | bar |  |  | mit | ohne
| fuel weight | 8 | kg | fuel weight | 5 | 8 | 10 | 20 | kg |  | Reaktionsenthalpie: | 285.8 | 241.8 | kJ/mol
| fuel volume | 200 | l | fuel volume | 125 | 200 | 250 | 500 | l |  | Umechnung | 0.000278 |  | kWh/kJ
| energy content of fuel | 266.4 | kWh | energy content of fuel | 166.5 | 266.4 | 333 | 666 | kWh |  | Reaktionsenthalpie: | 0.079452 | 0.06722 | kWh/mol
| distance range | 571.4286 | km | distance range | 500 | 571.4286 | 500 | 400 | km |  | nutzbare Reaktionsenergie: | 39.7262 | 33.6102 | kWh/kg H2
| Tank weight empty | 100 | kg | Tank weight empty | 75 | 100 | 125 | 220 | kg |  |  | Brennwert Hs | Heizwert Hi
| Tank weight fully loaded | 108 | kg | Tank weight fully loaded | 80 | 108 | 135 | 240 | kg |  | Literaturwerte | 39.41 | 33.3 | kWh/kg H2
| FC-drive |  |  | FC-drive
| E-motor nominal power | 120 |  | E-motor nominal power | 80 | 120 | 160 | 500 | kW
| total drive power | 132 |  | total drive power | 88 | 132 | 176 | 550 | kW | 110%
| percentage of FC | 75% |  | percentage of FC | 65% | 75% | 75% | 85% |  |  | Control parameters FC:
| percentage of battery | 25% |  | percentage of battery | 35% | 25% | 25% | 15% |  |  |  | start delay of FC: | 30 | s
| FC nominal electric power | 99 |  | FC nominal electric power | 57.2 | 99 | 132 | 467.5 | kW |  |  | least duration of operation: | 60 | s
| Battery nominal electric power | 33 |  | Battery nominal electric power | 30.8 | 33 | 44 | 82.5 | kW |  |  | integration time of SoC-control: | 180 | s
| FC weight | 99 |  | FC weight | 57.2 | 99 | 132 | 467.5 | kg |  |  | SoC_limitupper | 60%
| battery weight | 55 |  | battery weight | 51.3333 | 55 | 73.3333 | 137.5 | kg |  |  | SoC_limitlower | 40%
| tank weight (fully loaded) | 108 |  | tank weight (fully loaded) | 80 | 108 | 135 | 240 | kg |  |  | SoC_low_end | 5%
| total storage weight | 262 |  | total storage weight | 188.5333 | 262 | 340.3333 | 845 | kg

## CH4_motor
Motor-Merkmalsliste
| Referenzjahr: |  | 2030 |  |  | CH4-Motor | [15 empty] | Heizwert CH4 (H-Gas): | 10.5 | kWh/m³ | 13.3605 | kWh/kg
|  | 2020 | 2030 | 2050 |  | Leistung Dauer in kW | Leistung peak in kW | Eckdrehzahl Nenn [1/min] | Eckdrehzahl peak [1/min] | Drehzahl max. 1/min | Dreh-moment Nenn Nm | Dreh-moment peak Nm | Wirkungs-grad max. | Arbeitspunkt eta max. |  | Wirkungs-grad Basis | [5 empty] | Dichte bei 25°C: | 0.7859 | kg/m³
gewählte Variante | [13 empty] | n [1/min] | M [Nm] |  |  | max. mögliche Beschleunigung auf ebener Fahrbahn ohne wirkende Kärfte:
| car | big | electric motor | H2-fuel cell |  | 1e-05 | 1e-05 | 0.01 | 0.01 | 0.01 | 0.001 | 0.001 | 100% | 1.1e-05 | 1.2e-05 | 100% | [5 empty] | Eigenschaft | Wert | Einheit
[19 empty] | 2.3847e-05 | m/s² |  | Medium : | Methan
[22 empty] | Aggregatzustand : | überkritisches Fluid
| Hauptmerkmale | [20 empty] | Druck : | 1 | [ bar ]
| Fahrzeug-Nutzung | Fahrzeug-Größe | Antriebsart | Energiespeicher | [17 empty] | Temperatur : | 25 | [ Celsius ]
| car | big | electric motor | battery | [17 empty] | Dichte : | 0.64839 | [ kg / m3 ]
| truck | small | gas combustion engine | H2-fuel cell | [17 empty] | Spezifische Enthalpie : | -0.95943 | [ kJ / kg ]
|  |  |  | gas tank | [17 empty] | Spezifische Entropie : | 0.0043092 | [ kJ / kg K ]
[6 empty] | CH4-Motorenauswahltabelle | [12 empty] | 2020 | 2030 | 2050 | Spezifische isobare Wärmekapazität : | 223173 | [ kJ / kg K ]
2 | [5 empty] | Leistung Dauer in kW | Leistung peak in kW | Eckdrehzahl Nenn [1/min] | Eckdrehzahl peak [1/min] | Drehzahl max. 1/min | Dreh-moment Nenn Nm | Dreh-moment peak Nm | Wirkungs-grad max. | Arbeitspunkt eta max. |  | Wirkungs-grad Basis |  | Vorgabe motor_eta_Start: | 21.74% | 24% | 26% | cp
Anzahl der Varianten | [13 empty] | n [1/min] | M [Nm] | [6 empty] | Spezifische isochore Wärmekapazität : |  | [ kJ / kg K ]
0 | car | big | electric motor | battery | Dummy | 1e-05 | 1e-05 | 0.01 | 0.01 | 0.01 | 0.001 | 0.001 | 1 | 1.1e-05 | 1.2e-05 | 0.99999 | [5 empty] | cv
2 | car | big | electric motor | H2-fuel cell | Dummy | 1e-05 | 1e-05 | 0.01 | 0.01 | 0.01 | 0.001 | 0.001 | 1 | 1.1e-05 | 1.2e-05 | 0.99999 | [5 empty] | Dynamische Viskosität : |  | [ 10-6 (Pa s) ]
0 | car | big | gas combustion engine | gas tank |  | 140 | 140 | 6490 | 6490 | 6490 | 206.0001 | 206.0001 | 41% | 2920.5 | 175.1001 | 19% |  |  | 2020 | 2030 | 2050 | Kinematische Viskosität : |  | [ 10-6 m2 / s]
0 | car | small | electric motor | battery | Dummy | 1e-05 | 1e-05 | 0.01 | 0.01 | 0.01 | 0.001 | 0.001 | 1 | 1.1e-05 | 1.2e-05 | 0.99999 | eta max. |  | 39% | 41% | 43% | Schallgeschwindigkeit : |  | [ m / s ]
0 | car | small | electric motor | H2-fuel cell | Dummy | 1e-05 | 1e-05 | 0.01 | 0.01 | 0.01 | 0.001 | 0.001 | 1 | 1.1e-05 | 1.2e-05 | 0.99999 | Arbeitspunkt eta max. relativ | n [1/min] | 45% | 45% | 45% | Kompressibilität Z :
0 | car | small | gas combustion engine | gas tank |  | 100 | 100 | 6490 | 6490 | 6490 | 147.143 | 147.143 | 41% | 2920.5 | 125.0715 | 19% |  | M [Nm] | 85% | 85% | 85%
0 | truck | big | electric motor | H2-fuel cell | Dummy | 1e-05 | 1e-05 | 0.01 | 0.01 | 0.01 | 0.001 | 0.001 | 1 | 1.1e-05 | 1.2e-05 | 0.99999 | eta Basis |  | 16% | 19% | 21% | molare Masse: | 16 | g/mol
0 | truck | big | gas combustion engine | gas tank |  | 500 | 500 | 6490 | 6490 | 6490 | 735.7148 | 735.7148 | 41% | 2920.5 | 625.3576 | 19% | [5 empty] | SATP-Bedingung: | 24.47 | l/mol | bei | 25 | °C | 298 | K
0 | truck | small | electric motor | battery | Dummy | 1e-05 | 1e-05 | 0.01 | 0.01 | 0.01 | 0.001 | 0.001 | 1 | 1.1e-05 | 1.2e-05 | 0.99999 | Motor Rest status | [7 empty] | und | 1.013 | bar
0 | truck | small | electric motor | H2-fuel cell | Dummy | 1e-05 | 1e-05 | 0.01 | 0.01 | 0.01 | 0.001 | 0.001 | 1 | 1.1e-05 | 1.2e-05 | 0.99999 | speed | 1200 | rpm |  |  | fehlt Quelle!
0 | truck | small | gas combustion engine | gas tank |  | 200 | 200 | 6490 | 6490 | 6490 | 294.2859 | 294.2859 | 41% | 2920.5 | 250.143 | 19% | torque | 0.1 | Nm
0 | truck | big | electric motor | battery | Dummy | 1e-05 | 1e-05 | 0.01 | 0.01 | 0.01 | 0.001 | 0.001 | 1 | 1.1e-05 | 1.2e-05 | 0.99999
|  |  | actual values |  |  |  | small car | big car | small truck | big truck
|  | CH4-tank |  |  |  | CH4-tank
|  | expected consumption | 0 | kWh/km |  | expected consumption | 0.40081 | 0.53442 | 1.336 | 3.7409 | kWh/km
|  |  | 0 | kg/100km |  |  | 3 | 4 | 10 | 28 | kg/100km | [7 empty] | Dummywert Motoreffizienz: |  | 5%
|  | Tank pressure | 0 | bar |  | Tank pressure | 300 | 300 | 300 | 300 | bar
|  | fuel weight | 0 | kg |  | fuel weight | 15 | 20 | 40 | 250 | kg
|  | fuel volume | 0 | l |  | fuel volume | 76.4688 | 101.9583 | 203.9167 | 1274.4792 | l
|  | energy content of fuel | 0 | kWh |  | energy content of fuel | 200.4072 | 267.2096 | 534.4191 | 3340.1196 | kWh
|  | distance range | 0 | km |  | distance range | 500 | 500 | 400 | 892.8571 | km | [6 empty] | alte Werte: |  |  |  |  | neue Werte:
|  | Tank weight empty | 0 | kg |  | Tank weight empty | 38.2344 | 50.9792 | 101.9583 | 637.2396 | kg |  | 0.5 | kg/Liter |  |  |  |  | 2020 | 2030 | 2050 |  |  | 2020 | 2030 | 2050
|  | Tank weight fully loaded | 0 | kg |  | Tank weight fully loaded | 53.2344 | 70.9792 | 141.9583 | 887.2396 | kg | [5 empty] | eta max. |  | 36% | 39% | 42% | eta max. |  | 39% | 41% | 43%
[17 empty] | Arbeitspunkt eta max. relativ | n [1/min] | 45% | 45% | 45% | Arbeitspunkt eta max. relativ | n [1/min] | 45% | 45% | 45%
[18 empty] | M [Nm] | 85% | 85% | 85% |  | M [Nm] | 85% | 85% | 85%
[17 empty] | eta Basis |  | 15% | 18% | 20% | eta Basis |  | 16% | 19% | 21%

## Accessories
Accessories
Weniger Sprit verbrauchen mit vollautomatischer Klimaanlage
Accessoriy Losses (rated power in kW): | car | car | truck | truck |  | Der ADAC testete zudem auch halbautomatische und vollautomatische Klimaanlagen. Die vollautomatische Klimaanlage schnitt mit einem durchschnittlichen Mehrverbrauch von 0,36 Litern auf 100 Kilometer am besten ab. Der Mehrverbrauch liegt damit nur rund fünf bis sechs Prozent über dem Normalverbrauch.
| small | big | small | big |  | Mit 0,49 Litern ist die halbautomatische Klimaanlage allerdings noch verschwenderischer als die manuelle. Bei dem Test galt es, bei einer Außentemperatur von 25 Grad mithilfe eines 15 Grad kühlen Luftstroms aus dem Gebläse die Innenraumtemperatur auf 22 Grad herunterzukühlen. Achten Sie beim Autokauf oder beim Nachrüsten wenn möglich also auch auf die Art der Klimaanlage
air conditioner: | 0.5 | 0.7 | 0.9 | 1.1 | kW | Quelle: ADAC München, Auto-Klimaanlagen im Test, Februar 2019
instruments: | 0.1 | 0.12 | 0.15 | 0.2 | kW
seat-heating: | 0.2 | 0.25 | 0.25 | 0.3 | kW
Lighting: | 0.2 | 0.25 | 0.3 | 0.5 | kW
servo steering | 0.25 | 0.4 | 0.75 | 1.2 | kW
Indizierung: | 0 | 2 | 0 | 0 | 2
Wirkungsgrad Ladegerät Batterie: |  | 97%
Selected data: | accessories
| air conditioner: | 0.7 | kW
| instruments: | 0.12 | kW
| seat-heating: | 0.25 | kW
| Lighting: | 0.25 | kW
| servo steering | 0.4 | kW
Quelle: R.Bosch GmbH Stuttgart, 2016