## extract
BEV- FCEV 2030 data
Fernverkehr
Fernverkehr |  | BET | FCET
electric motor | rated power (kW) | 450 | 450
| rated torque (Nm) | 1074.3276 | 1074.3276
| max. efficiency | 94.5% | 94.5%
inverter | rated power (kW) | 700 | 700
battery | rated capacity (kWh) | 900 | 66
| rated voltage (V) | 400 | 400
| rated dis-/charging power (kW) | 735 | 99
| weight (kg) | 3000 | 220
fuel cell | rated power (kW) |  | 396
| FC weight (kg) |  | 396
H2 tank | Tank pressure (bar) |  | 700
| fuel weight (kg) |  | 40
| Tank weight empty (kg) |  | 250
| Tank weight fully loaded (kg) |  | 290

## Übersicht
BEV- FCEV 2030 data
Fernverkehr
Fernverkehr |  | BEV | FCEV
electric motor | rated power (kW) | 450 | 450 | 1
| peak power (kW) | 607.5 | 607.5 | 2
| rated rotational speed (rpm) | 4000 | 4000 | 3
| peak rotational speed (rpm) | 4000 | 4000 | 4
| max. rotational speed (rpm) | 8000 | 8000 | 5
| rated torque (Nm) | 1074.3276 | 1074.3276 | 6
| peak torque (Nm) | 1450.3422 | 1450.3422 | 7
| max. efficiency | 94.5% | 94.5% | 8
| operating point n (1/min) | 5000 | 5000 | 9
| operating point M (Nm) | 859.462 | 859.462 | 10
| base efficiency | 60% | 60% | 11
Fernverkehr |  | BEV | FCEV
inverter | rated power (kW) | 700 | 700 | 1
| peak power (kW) | 875 | 875 | 2
| efficiency motor mode | 97% | 97% | 8
| efficiency generator mode | 97% | 97% | 9
Fernverkehr |  | BEV | FCEV
battery | rated capacity (kWh) | 900 | 66 | 1
| SoC min. (kWh) | 22.5 | 1.65 | 2
| SoC max. (kWh) | 877.5 | 64.35 | 3
| unsable capacity (kWh) | 855 | 62.7 | 4
| rated voltage (V) | 400 | 400 | 5
| rated dis-/charging power (kW) | 735 | 99 | 6
| max. dis-/charging power (kW) | 735 | 247.5 | 7
| weight (kg) | 3000 | 220 | 8
| costs (€) | 180000 | 13200 | 9
| expected consumption (kWh/km) | 0.2 | 0 | 10
| expected range (km) | 4275 | 0 | 11
Fernverkehr |  | BEV | FCEV
fuel cell | rated motor power (kW) |  | 450 | 1
| total drive power (kW) |  | 495 | 2
| percentage of FC |  | 0.8 | 3
| percentage of battery |  | 0.2 | 4
| FC nominal electric power |  | 396 | 5
| Battery nominal electric power |  | 99 | 6
| FC weight |  | 396 | 7
| battery weight |  | 264 | 8
| tank weight (fully loaded) |  | 290 | 9
| total storage weight |  | 950 | 10
H2 tank | expected consumption (kWh/km) |  | 1.3 | 1
| expected consumption (kg/100km) |  | 3.9039 | 2
| Tank pressure |  | 700 | 3
| fuel weight |  | 40 | 4
| fuel volume |  | 1000 | 5
| energy content of fuel |  | 1332 | 6
| distance range |  | 1024.6154 | 7
| Tank weight empty |  | 250 | 8
| Tank weight fully loaded |  | 290 | 9

## BEV_2030_motor
Motor-Merkmalsliste
| referential year |  | 2030 |  |  | Elektromotor
[6 empty] | Leistung Dauer in kW | Leistung peak in kW | Eckdrehzahl Nenn [1/min] | Eckdrehzahl peak [1/min] | Drehzahl max. 1/min | Dreh-moment Nenn Nm | Dreh-moment peak Nm | Wirkungs-grad max. | Arbeitspunkt eta max. |  | Wirkungs-grad Basis
gewählte Variante | [13 empty] | n [1/min] | M [Nm] |  | max. mögliche Beschleunigung auf ebener Fahrbahn ohne wirkende Kärfte:
| truck | small | electric motor | battery |  | 450 | 607.5 | 4000 | 4000 | 8000 | 1074.3276 | 1450.3422 | 94.5% | 5000 | 859.462 | 60%
[6 empty] | 1 | 2 | 3 | 4 | 5 | 6 | 7 | 8 | 9 | 10 | 11 |  | 1.9419 | m/s²
[6 empty] | 1: Elektromotorenauswahltabelle | [5 empty] | bis einschl. 2023_11_13_2
9 |  | Index: |  |  |  | Leistung Dauer in kW | Leistung peak in kW | Eckdrehzahl Nenn [1/min] | Eckdrehzahl peak [1/min] | Drehzahl max. 1/min | Dreh-moment Nenn Nm | Dreh-moment peak Nm | Wirkungs-grad max. | Arbeitspunkt eta max. |  | Wirkungs-grad Basis | [5 empty] | Leistung Dauer in kW
[14 empty] | n [1/min] | M [Nm]
0 | car | big | electric motor | battery |  | 120 | 162 | 4000 | 4000 | 10000 | 286.4873 | 386.7579 | 94.5% | 5500 | 208.3544 | 60% | muß noch gesetzt werden!! (aus 1_3_0) |  |  |  |  | 120
0 | car | big | electric motor | H2-fuel cell |  | 120 | 162 | 4000 | 4000 | 10000 | 286.4873 | 386.7579 | 94.5% | 5500 | 208.3544 | 60% | zulässige Zeit für die Überschreitung des Nennmomentes: |  |  | 30 | s | 120
0 | car | big | gas combustion engine | gas tank | Dummy | 0.0001 | 0.0001 | 0.0001 | 0.0001 | 0.0001 | 0.0001 | 0.0001 | 1 | 0.0001 | 0.0001 | 0.9999 | zulässige Zeit für die Überschreitung des peak-momentes: |  |  | 10 | s | 0.0001
0 | car | small | electric motor | battery |  | 80 | 108 | 4000 | 4000 | 9000 | 190.9916 | 257.8386 | 94.5% | 5300 | 144.1446 | 60% | [5 empty] | 80
0 | car | small | electric motor | H2-fuel cell |  | 80 | 108 | 4000 | 4000 | 9000 | 190.9916 | 257.8386 | 94.5% | 5300 | 144.1446 | 60% | [5 empty] | 80
0 | car | small | gas combustion engine | gas tank | Dummy | 0.0001 | 0.0001 | 0.0001 | 0.0001 | 0.0001 | 0.0001 | 0.0001 | 1 | 0.0001 | 0.0001 | 0.9999 | Electric Motor Efficiency |  |  |  |  | 0.0001
0 | truck | big | electric motor | H2-fuel cell |  | 450 | 607.5 | 4000 | 4000 | 8000 | 1074.3276 | 1450.3422 | 94.5% | 5000 | 859.462 | 60% |  | max. point of efficiency | base efficiency |  |  | 500
0 | truck | big | gas combustion engine | gas tank | Dummy | 0.0001 | 0.0001 | 0.0001 | 0.0001 | 0.0001 | 0.0001 | 0.0001 | 1 | 0.0001 | 0.0001 | 0.9999 | 1990 | 92% | 55% |  |  | 0.0001
9 | truck | small | electric motor | battery |  | 450 | 607.5 | 4000 | 4000 | 8000 | 1074.3276 | 1450.3422 | 94.5% | 5000 | 859.462 | 60% | 2024 | 93.5% | 58% |  |  | 160
0 | truck | small | electric motor | H2-fuel cell |  | 450 | 607.5 | 4000 | 4000 | 8000 | 1074.3276 | 1450.3422 | 94.5% | 5000 | 859.462 | 60% | 2030 | 94.5% | 60% |  |  | 160
0 | truck | small | gas combustion engine | gas tank | Dummy | 0.0001 | 0.0001 | 0.0001 | 0.0001 | 0.0001 | 0.0001 | 0.0001 | 1 | 0.0001 | 0.0001 | 0.9999 | 2050 | 95.5% | 65% |  |  | 0.0001
0 | truck | big | electric motor | battery |  | 450 | 607.5 | 4000 | 4000 | 8000 | 1074.3276 | 1450.3422 | 94.5% | 5000 | 859.462 | 60% | [5 empty] | 500
Quelle:
[6 empty] | 1: Umrechnungsfaktor Leistung (Nm,rpm,kW):; 4: 9549.3047; 7: Relation Peakleistung/Dauerleistung: | 1) PM-Kennlinienfeld_eta Emad Dlala, Mark G. Solveson, +4 authors Brian Peaslee Published 2013 in 2013 International Electric Machines & Drives Conference
[12 empty] | car | car | truck | truck
[12 empty] | small | big | small | big
[12 empty] | 1.35 | 1.35 | 1.35 | 1.35
[8 empty] | bis einschl. 2023_11_13_2 |  |  |  | 1.35 | 1.35 | 1.35 | 1.15

## BEV_2030_FU
Inverter
Inverter
[6 empty] | Leistung Dauer in kW | Leistung peak in kW | [5 empty] | Wirkungsgrad |  |  |  | referential year | 2030
gewählte Variante | [12 empty] | Antriebs-modus | Generator-modus
| truck | small | electric motor | battery |  | 700 | 875 | [5 empty] | 97% | 97%
[6 empty] | 1 | 2 | 3 | 4 | 5 | 6 | 7 | 8 | 9 | 10 | 11
[6 empty] | 700 1: Inverterauswahltabelle |  |  | bis einschl. 2023_11_13_2
9 | [5 empty] | 700 1: Leistung Dauer in kW; 875 2: Leistung peak in kW; 875 3: Dauer-/peak-Verhältnis:; 875 5: 1.25; 97% 8: Wirkungsgrad |  |  | Leistung Dauer in kW
Anzahl der Varianten | [5 empty] | 97% 8: Antriebs-modus; 97% 9: Generator-modus
0 | car | big | electric motor | battery |  | 700 1: 125; 875 2: 156.25; 97% 8: 97%; 97% 9: 97% |  |  | 125
0 | car | big | electric motor | H2-fuel cell |  | 700 1: 125; 875 2: 156.25; 97% 8: 97%; 97% 9: 97% |  |  | 125
0 | car | big | gas combustion engine | gas tank | Dummy: | 700 1: 0.0001; 875 2: 0.0001; 97% 8: 1; 97% 9: 1 |  |  | 0.0001
0 | car | small | electric motor | battery |  | 700 1: 85; 875 2: 106.25; 97% 8: 97%; 97% 9: 97% | Inverter Efficiency |  | 85
0 | car | small | electric motor | H2-fuel cell |  | 700 1: 85; 875 2: 106.25; 97% 8: 97%; 97% 9: 97% |  | efficiency | 85
0 | car | small | gas combustion engine | gas tank | Dummy: | 700 1: 0.0001; 875 2: 0.0001; 97% 8: 1; 97% 9: 1 | 1990 | 95% | 0.0001
0 | truck | big | electric motor | H2-fuel cell |  | 700 1: 550; 875 2: 687.5; 97% 8: 97%; 97% 9: 97% | 2024 | 96% | 420
0 | truck | big | gas combustion engine | gas tank | Dummy: | 700 1: 0.0001; 875 2: 0.0001; 97% 8: 1; 97% 9: 1 | 2030 | 97% | 0.0001
9 | truck | small | electric motor | battery |  | 700 1: 700; 875 2: 875; 97% 8: 97%; 97% 9: 97% | 2050 | 98% | 165
0 | truck | small | electric motor | H2-fuel cell |  | 700 1: 700; 875 2: 875; 97% 8: 97%; 97% 9: 97% |  |  | 165
0 | truck | small | gas combustion engine | gas tank | Dummy: | 700 1: 0.0001; 875 2: 0.0001; 97% 8: 1; 97% 9: 1 |  |  | 0.0001
0 | truck | big | electric motor | battery |  | 700 1: 550; 875 2: 687.5; 97% 8: 97%; 97% 9: 97% |  |  | 420

## BEV_2030_battery
Batterie-Merkmalsliste | [13 empty] | 3000
| referential year |  | 2030 |  |  | Batterie | [10 empty] | weitere Angaben:
[6 empty] | Kapazität in kWh |  |  |  | Spannung Nenn in V | Entlade-/ Ladeleistung in kW |  | Gewicht | Kosten | erwarteter Verbrauch kWh/km | erw. Reichweite in km | Leistungsüberschuss zu FU: |  | 5% | [10 empty] | Quelle: | https://www.schweizer-fn.de/stoff/wkapazitaet/wkapazitaet_metall.php
gewählte Variante | [5 empty] | Nenn | SoC min | SoC max | nutzbar |  | Dauer | peak | kg | € |  |  | C-Faktor Batterie= |  | 1.5 | [10 empty] | spez. Wärmekapazität Metalle
| truck | small | electric motor | battery |  | 900 | 22.5 | 877.5 | 855 | 400 | 735 | 735 | 3000 | 180000 | 0.2 | 4275 | [14 empty] | cp - J/(kg * K)
[6 empty] | 1 | 2 | 3 | 4 | 5 | 6 | 7 | 8 | 9 | 10 | 11 | [14 empty] | cp - Ws/(kg * K)
[6 empty] | 1: Batterie-Auswahltabelle |  |  | min | max | [9 empty] | Aluminium | 896 | bis einschl. 2023_11_13_2
9 | [5 empty] | Kapazität in kWh |  |  |  | Spannung Nenn in V | Entlade-/ Ladeleistung in kW |  | Gewicht | Kosten | erwarteter Verbrauch kWh/km | erw. Reichweite in km | Ladezustand Grenzwerte: |  | 2.5% | 97.5% | [9 empty] | Aluminium Bronze | 435 | Kapazität in kWh
Anzahl der Varianten | [5 empty] | Nenn | SoC min | SoC max | nutzbar |  | Dauer | peak | kg | € |  |  | zulässige Betriebstemperatur |  | 15 | 50 | °C | [8 empty] | Beryllium gesintert | 1779 | Nenn
0 | car | big | electric motor | battery |  | 90 | 2.25 | 87.75 | 85.5 | 400 | 131.25 | 131.25 | 360 | 18000 | 0.15 | 570 | [13 empty] | Blei | 131 | 90
0 | car | big | electric motor | H2-fuel cell |  | 22 | 0.55 | 21.45 | 20.9 | 400 | 33 | 82.5 | 88 | 4400 | [15 empty] | Bronze | 377 | 0
0 | car | big | gas combustion engine | gas tank | Dummy | 0.0001 | 1e-10 | 1.05e-10 | 0.0001 | 0.0001 | 0.0001 | 0.0001 | 0.0001 | 0.0001 | 0.0001 | 0.9999 | Wärmekapazität: |  |  | 400 | Ws/kg*K | [8 empty] | Chrom | 457 | 0.0001
0 | car | small | electric motor | battery |  | 60 | 1.5 | 58.5 | 57 | 400 | 89.25 | 89.25 | 240 | 12000 | 0.13 | 438.4615 | Wirkungsgrad Batterie-Zyklus (Laden/ Entladen): |  |  | 95% | [9 empty] | Chrom­nickel | 460 | 60
0 | car | small | electric motor | H2-fuel cell |  | 20.5333 | 0.51333 | 20.02 | 19.5067 | 400 | 30.8 | 77 | 82.1333 | 4106.6667 |  |  | Wirkungsgrad des Vorheizens durch Netzstrom |  |  | 97% | [9 empty] | Eisen rein | 439 | 0
0 | car | small | gas combustion engine | gas tank | Dummy | 0.0001 | 1e-10 | 1.05e-10 | 0.0001 | 0.0001 | 0.0001 | 0.0001 | 0.0001 | 0.0001 | 0.0001 | 0.9999 | [13 empty] | Eisen (Guss) | 460 - 540 | 0.0001
0 | truck | big | electric motor | H2-fuel cell |  | 66 | 1.65 | 64.35 | 62.7 | 400 | 99 | 247.5 | 264 | 13200 |  |  | Battery Efficiency over time | [6 empty] | battery scenario | pessimistic | optimistic |  |  |  | Gold | 128 | 0
0 | truck | big | gas combustion engine | gas tank | Dummy | 0.0001 | 1e-10 | 1.05e-10 | 0.0001 | 0.0001 | 0.0001 | 0.0001 | 0.0001 | 0.0001 | 0.0001 | 0.9999 | (coefficients for T-functiion) | [8 empty] | pessimistic |  |  |  | Graphit | 710 | 0.0001
9 | truck | small | electric motor | battery |  | 900 | 22.5 | 877.5 | 855 | 400 | 735 | 735 | 3600 | 180000 | 0.2 | 4275 | 1990 | 2024 | 2030 | 2050 | [9 empty] | Hartmetall | 800 | 120
0 | truck | small | electric motor | H2-fuel cell |  | 66 | 1.65 | 64.35 | 62.7 | 400 | 99 | 247.5 | 264 | 13200 |  |  | 11.5% | 8.05% | 5.75% | 3.45% | [9 empty] | Kadmium | 246 | 0
0 | truck | small | gas combustion engine | gas tank | Dummy | 0.0001 | 1e-10 | 1.05e-10 | 0.0001 | 0.0001 | 0.0001 | 0.0001 | 0.0001 | 0.0001 | 0.0001 | 0.9999 | 8% | 5.6% | 4% | 2.4% | [9 empty] | Kalium | 780 | 0.0001
0 | truck | big | electric motor | battery |  | 800 | 20 | 780 | 760 | 400 | 577.5 | 577.5 | 3200 | 160000 | 0.2 | 3800 |  | 0.7 | 0.5 | 0.3 | [9 empty] | Kobalt | 427 | 500
[30 empty] | Kohlen­stoff (Diamant) | 472
[17 empty] | Battery energy density over time |  | pessimistic |  |  | Battery energy density over time |  | optimistic |  | Battery energy density over time |  | pessimistic |  | Kohlen­stoff (Graphit) | 715
[17 empty] | dimension: Wh/kg |  |  |  |  | dimension: Wh/kg |  |  |  | dimension: Wh/kg |  |  |  | Kessel­blech HIII | 470
[17 empty] | 1990 | 2024 | 2030 | 2050 |  | 1990 | 2024 | 2030 | 2050 | 1990 | 2024 | 2030 | 2050 | Kupfer rein | 385
| Batterie | Dim. | aktuell | künftig |  | 1: Anmerkung; 5: Quelle | 100 | 200 | 250 | 350 |  | 100 | 200 | 400 | 750 | 100 | 200 | 250 | 350 | Kupfer Al Legierung | 440
| Gewicht | Wh/kg | 100 | 200 |  | 1: Komplettsystem mit WR, Kühlung u. Gehäuse; 5: Kompendium Li‐Ionen‐Batterien: VDE, Fraunhofer ICT,Vogel et al. | dimension: Wh/l |  |  |  |  | dimension: Wh/l |  |  |  | dimension: Wh/l |  |  |  | Kupfer Sn Legierung | 380
|  |  | 120 |  |  | 5: BMW i3, Beck Automation Würzburg 2018 | 1990 | 2024 | 2030 | 2050 |  | 1990 | 2024 | 2030 | 2050 | 1990 | 2024 | 2030 | 2050 | Kupfer Zn Legierung | 390
|  |  | 85 |  |  | 5: Proton Motors München 2018 | 250 | 500 | 600 | 750 |  | 250 | 500 | 750 | 1100 | 250 | 500 | 600 | 750 | Magnesium | 1046
| Kosten | €/kWh | 250 | 125 |  | 5: Journal of The Electrochemical Society 2015,Review—Electromobility: Batteries or Fuel Cells? Oliver Gröger,a Hubert A. Gasteiger,Jens-Peter Suchsland | [13 empty] | Magnesium Legierung | 1000
| Lebensdauer | Zyklen (75%DoD) | 2000 | 5000 |  | 5: Kennlinien einer Lithium-Eisenphosphat-Batterie, Univ. Stuttgart, DLR | Battery costs over time |  | pessimistic |  |  | Battery costs over time |  | optimistic |  | Battery costs over time |  | pessimistic |  | Mangan | 477
| Kapazität | dC/dT | 0.4% | 0.2% |  | 1: 15-35°C; 5: Kennlinien einer Lithium-Eisenphosphat-Batterie, Univ. Stuttgart, DLR | dimension: €/kWh |  |  |  |  | dimension: €/kWh |  |  |  | dimension: €/kWh |  |  |  | Messing | 376
|  | dC/dP | -3% | -1.5% |  | 1: 0,1-2C; 5: Kennlinien einer Lithium-Eisenphosphat-Batterie, Univ. Stuttgart, DLR | 1990 | 2024 | 2030 | 2050 |  | 1990 | 2024 | 2030 | 2050 | 1990 | 2024 | 2030 | 2050 | Molybdän | 272
| Spannung | dU/dT | 0.25% | 0.1% |  | 1: 15-35°C; 5: Kennlinien einer Lithium-Eisenphosphat-Batterie, Univ. Stuttgart, DLR | 1000 | 220 | 200 | 150 |  | 1000 | 220 | 150 | 100 | 1000 | 220 | 200 | 150 | Natrium | 1234
|  | dU/dP | -2% | -1% |  | 1: 0,1-2C; 5: Kennlinien einer Lithium-Eisenphosphat-Batterie, Univ. Stuttgart, DLR | [13 empty] | Neusilber | 393
| Wirkungsgrad |  | 93% |  |  | 5: Elektrochemische Energiespeicher, Michael Sterner (TH Regensburg) | [13 empty] | Nickel | 418
|  | dƞ/dT /K | 0.16% | 0.1% |  | 1: 15-35°C; 5: Kennlinien einer Lithium-Eisenphosphat-Batterie, Univ. Stuttgart, DLR | [13 empty] | Platin sehr rein | 133
|  | dƞ/dP /C | -1.5% | -0.75% |  | 1: 0,1-2C; 5: Kennlinien einer Lithium-Eisenphosphat-Batterie, Univ. Stuttgart, DLR | [13 empty] | Silber | 234
[30 empty] | Silizium | 741
[30 empty] | Stahl V2A | 477
[30 empty] | Stahl unlegiert | 490
[30 empty] | Stahl legiert | 502
[30 empty] | Tantal | 142
[30 empty] | Titan | 522
[30 empty] | Wismut | 125
[30 empty] | Wolfram | 138
[30 empty] | Zink | 385
[30 empty] | Zinn | 221

## FCEV_2030_motor
Motor-Merkmalsliste
| referential year |  | 2030 |  |  | Elektromotor
[6 empty] | Leistung Dauer in kW | Leistung peak in kW | Eckdrehzahl Nenn [1/min] | Eckdrehzahl peak [1/min] | Drehzahl max. 1/min | Dreh-moment Nenn Nm | Dreh-moment peak Nm | Wirkungs-grad max. | Arbeitspunkt eta max. |  | Wirkungs-grad Basis
gewählte Variante | [13 empty] | n [1/min] | M [Nm] |  | max. mögliche Beschleunigung auf ebener Fahrbahn ohne wirkende Kärfte:
| truck | small | electric motor | H2-fuel cell |  | 450 | 607.5 | 4000 | 4000 | 8000 | 1074.3276 | 1450.3422 | 94.5% | 5000 | 859.462 | 60%
[6 empty] | 1 | 2 | 3 | 4 | 5 | 6 | 7 | 8 | 9 | 10 | 11 |  | 2.2056 | m/s²
[6 empty] | 1: Elektromotorenauswahltabelle | [5 empty] | bis einschl. 2023_11_13_2
10 |  | Index: |  |  |  | Leistung Dauer in kW | Leistung peak in kW | Eckdrehzahl Nenn [1/min] | Eckdrehzahl peak [1/min] | Drehzahl max. 1/min | Dreh-moment Nenn Nm | Dreh-moment peak Nm | Wirkungs-grad max. | Arbeitspunkt eta max. |  | Wirkungs-grad Basis | [5 empty] | Leistung Dauer in kW
[14 empty] | n [1/min] | M [Nm]
0 | car | big | electric motor | battery |  | 120 | 162 | 4000 | 4000 | 10000 | 286.4873 | 386.7579 | 94.5% | 5500 | 208.3544 | 60% | muß noch gesetzt werden!! (aus 1_3_0) |  |  |  |  | 120
0 | car | big | electric motor | H2-fuel cell |  | 120 | 162 | 4000 | 4000 | 10000 | 286.4873 | 386.7579 | 94.5% | 5500 | 208.3544 | 60% | zulässige Zeit für die Überschreitung des Nennmomentes: |  |  | 30 | s | 120
0 | car | big | gas combustion engine | gas tank | Dummy | 0.0001 | 0.0001 | 0.0001 | 0.0001 | 0.0001 | 0.0001 | 0.0001 | 1 | 0.0001 | 0.0001 | 0.9999 | zulässige Zeit für die Überschreitung des peak-momentes: |  |  | 10 | s | 0.0001
0 | car | small | electric motor | battery |  | 80 | 108 | 4000 | 4000 | 9000 | 190.9916 | 257.8386 | 94.5% | 5300 | 144.1446 | 60% | [5 empty] | 80
0 | car | small | electric motor | H2-fuel cell |  | 80 | 108 | 4000 | 4000 | 9000 | 190.9916 | 257.8386 | 94.5% | 5300 | 144.1446 | 60% | [5 empty] | 80
0 | car | small | gas combustion engine | gas tank | Dummy | 0.0001 | 0.0001 | 0.0001 | 0.0001 | 0.0001 | 0.0001 | 0.0001 | 1 | 0.0001 | 0.0001 | 0.9999 | Electric Motor Efficiency |  |  |  |  | 0.0001
0 | truck | big | electric motor | H2-fuel cell |  | 450 | 607.5 | 4000 | 4000 | 8000 | 1074.3276 | 1450.3422 | 94.5% | 5000 | 859.462 | 60% |  | max. point of efficiency | base efficiency |  |  | 500
0 | truck | big | gas combustion engine | gas tank | Dummy | 0.0001 | 0.0001 | 0.0001 | 0.0001 | 0.0001 | 0.0001 | 0.0001 | 1 | 0.0001 | 0.0001 | 0.9999 | 1990 | 92% | 55% |  |  | 0.0001
0 | truck | small | electric motor | battery |  | 450 | 607.5 | 4000 | 4000 | 8000 | 1074.3276 | 1450.3422 | 94.5% | 5000 | 859.462 | 60% | 2024 | 93.5% | 58% |  |  | 160
10 | truck | small | electric motor | H2-fuel cell |  | 450 | 607.5 | 4000 | 4000 | 8000 | 1074.3276 | 1450.3422 | 94.5% | 5000 | 859.462 | 60% | 2030 | 94.5% | 60% |  |  | 160
0 | truck | small | gas combustion engine | gas tank | Dummy | 0.0001 | 0.0001 | 0.0001 | 0.0001 | 0.0001 | 0.0001 | 0.0001 | 1 | 0.0001 | 0.0001 | 0.9999 | 2050 | 95.5% | 65% |  |  | 0.0001
0 | truck | big | electric motor | battery |  | 450 | 607.5 | 4000 | 4000 | 8000 | 1074.3276 | 1450.3422 | 94.5% | 5000 | 859.462 | 60% | [5 empty] | 500
Quelle:
[6 empty] | 1: Umrechnungsfaktor Leistung (Nm,rpm,kW):; 4: 9549.3047; 7: Relation Peakleistung/Dauerleistung: | 1) PM-Kennlinienfeld_eta Emad Dlala, Mark G. Solveson, +4 authors Brian Peaslee Published 2013 in 2013 International Electric Machines & Drives Conference
[12 empty] | car | car | truck | truck
[12 empty] | small | big | small | big
[12 empty] | 1.35 | 1.35 | 1.35 | 1.35
[8 empty] | bis einschl. 2023_11_13_2 |  |  |  | 1.35 | 1.35 | 1.35 | 1.15

## FCEV_2030_FU
Inverter
Inverter
[6 empty] | Leistung Dauer in kW | Leistung peak in kW | [5 empty] | Wirkungsgrad |  |  |  | referential year | 2030
gewählte Variante | [12 empty] | Antriebs-modus | Generator-modus
| truck | small | electric motor | H2-fuel cell |  | 700 | 875 | [5 empty] | 97% | 97%
[6 empty] | 1 | 2 | 3 | 4 | 5 | 6 | 7 | 8 | 9 | 10 | 11
[6 empty] | 700 1: Inverterauswahltabelle |  |  | bis einschl. 2023_11_13_2
10 | [5 empty] | 700 1: Leistung Dauer in kW; 875 2: Leistung peak in kW; 875 3: Dauer-/peak-Verhältnis:; 875 5: 1.25; 97% 8: Wirkungsgrad |  |  | Leistung Dauer in kW
Anzahl der Varianten | [5 empty] | 97% 8: Antriebs-modus; 97% 9: Generator-modus
0 | car | big | electric motor | battery |  | 700 1: 125; 875 2: 156.25; 97% 8: 97%; 97% 9: 97% |  |  | 125
0 | car | big | electric motor | H2-fuel cell |  | 700 1: 125; 875 2: 156.25; 97% 8: 97%; 97% 9: 97% |  |  | 125
0 | car | big | gas combustion engine | gas tank | Dummy: | 700 1: 0.0001; 875 2: 0.0001; 97% 8: 1; 97% 9: 1 |  |  | 0.0001
0 | car | small | electric motor | battery |  | 700 1: 85; 875 2: 106.25; 97% 8: 97%; 97% 9: 97% | Inverter Efficiency |  | 85
0 | car | small | electric motor | H2-fuel cell |  | 700 1: 85; 875 2: 106.25; 97% 8: 97%; 97% 9: 97% |  | efficiency | 85
0 | car | small | gas combustion engine | gas tank | Dummy: | 700 1: 0.0001; 875 2: 0.0001; 97% 8: 1; 97% 9: 1 | 1990 | 95% | 0.0001
0 | truck | big | electric motor | H2-fuel cell |  | 700 1: 550; 875 2: 687.5; 97% 8: 97%; 97% 9: 97% | 2024 | 96% | 420
0 | truck | big | gas combustion engine | gas tank | Dummy: | 700 1: 0.0001; 875 2: 0.0001; 97% 8: 1; 97% 9: 1 | 2030 | 97% | 0.0001
0 | truck | small | electric motor | battery |  | 700 1: 700; 875 2: 875; 97% 8: 97%; 97% 9: 97% | 2050 | 98% | 165
10 | truck | small | electric motor | H2-fuel cell |  | 700 1: 700; 875 2: 875; 97% 8: 97%; 97% 9: 97% |  |  | 165
0 | truck | small | gas combustion engine | gas tank | Dummy: | 700 1: 0.0001; 875 2: 0.0001; 97% 8: 1; 97% 9: 1 |  |  | 0.0001
0 | truck | big | electric motor | battery |  | 700 1: 550; 875 2: 687.5; 97% 8: 97%; 97% 9: 97% |  |  | 420

## FCEV_2030_battery
Batterie-Merkmalsliste
| referential year |  | 2030 |  |  | Batterie | [10 empty] | weitere Angaben:
[6 empty] | Kapazität in kWh |  |  |  | Spannung Nenn in V | Entlade-/ Ladeleistung in kW |  | Gewicht | Kosten | erwarteter Verbrauch kWh/km | erw. Reichweite in km | Leistungsüberschuss zu FU: |  | 5% | [10 empty] | Quelle: | https://www.schweizer-fn.de/stoff/wkapazitaet/wkapazitaet_metall.php
gewählte Variante | [5 empty] | Nenn | SoC min | SoC max | nutzbar |  | Dauer | peak | kg | € |  |  | C-Faktor Batterie= |  | 1.5 | [10 empty] | spez. Wärmekapazität Metalle
| truck | small | electric motor | H2-fuel cell |  | 66 | 1.65 | 64.35 | 62.7 | 400 | 99 | 247.5 | 220 | 13200 | 0 | 0 | [14 empty] | cp - J/(kg * K)
[6 empty] | 1 | 2 | 3 | 4 | 5 | 6 | 7 | 8 | 9 | 10 | 11 | [14 empty] | cp - Ws/(kg * K)
[6 empty] | 1: Batterie-Auswahltabelle |  |  | min | max | [9 empty] | Aluminium | 896 | bis einschl. 2023_11_13_2
10 | [5 empty] | Kapazität in kWh |  |  |  | Spannung Nenn in V | Entlade-/ Ladeleistung in kW |  | Gewicht | Kosten | erwarteter Verbrauch kWh/km | erw. Reichweite in km | Ladezustand Grenzwerte: |  | 2.5% | 97.5% | [9 empty] | Aluminium Bronze | 435 | Kapazität in kWh
Anzahl der Varianten | [5 empty] | Nenn | SoC min | SoC max | nutzbar |  | Dauer | peak | kg | € |  |  | zulässige Betriebstemperatur |  | 15 | 50 | °C | [8 empty] | Beryllium gesintert | 1779 | Nenn
0 | car | big | electric motor | battery |  | 90 | 2.25 | 87.75 | 85.5 | 400 | 131.25 | 131.25 | 360 | 18000 | 0.15 | 570 | [13 empty] | Blei | 131 | 90
0 | car | big | electric motor | H2-fuel cell |  | 22 | 0.55 | 21.45 | 20.9 | 400 | 33 | 82.5 | 88 | 4400 | [15 empty] | Bronze | 377 | 0
0 | car | big | gas combustion engine | gas tank | Dummy | 0.0001 | 1e-10 | 1.05e-10 | 0.0001 | 0.0001 | 0.0001 | 0.0001 | 0.0001 | 0.0001 | 0.0001 | 0.9999 | Wärmekapazität: |  |  | 400 | Ws/kg*K | [8 empty] | Chrom | 457 | 0.0001
0 | car | small | electric motor | battery |  | 60 | 1.5 | 58.5 | 57 | 400 | 89.25 | 89.25 | 240 | 12000 | 0.13 | 438.4615 | Wirkungsgrad Batterie-Zyklus (Laden/ Entladen): |  |  | 95% | [9 empty] | Chrom­nickel | 460 | 60
0 | car | small | electric motor | H2-fuel cell |  | 20.5333 | 0.51333 | 20.02 | 19.5067 | 400 | 30.8 | 77 | 82.1333 | 4106.6667 |  |  | Wirkungsgrad des Vorheizens durch Netzstrom |  |  | 97% | [9 empty] | Eisen rein | 439 | 0
0 | car | small | gas combustion engine | gas tank | Dummy | 0.0001 | 1e-10 | 1.05e-10 | 0.0001 | 0.0001 | 0.0001 | 0.0001 | 0.0001 | 0.0001 | 0.0001 | 0.9999 | [13 empty] | Eisen (Guss) | 460 - 540 | 0.0001
0 | truck | big | electric motor | H2-fuel cell |  | 66 | 1.65 | 64.35 | 62.7 | 400 | 99 | 247.5 | 264 | 13200 |  |  | Battery Efficiency over time | [6 empty] | battery scenario | pessimistic | optimistic |  |  |  | Gold | 128 | 0
0 | truck | big | gas combustion engine | gas tank | Dummy | 0.0001 | 1e-10 | 1.05e-10 | 0.0001 | 0.0001 | 0.0001 | 0.0001 | 0.0001 | 0.0001 | 0.0001 | 0.9999 | (coefficients for T-functiion) | [8 empty] | pessimistic |  |  |  | Graphit | 710 | 0.0001
0 | truck | small | electric motor | battery |  | 900 | 22.5 | 877.5 | 855 | 400 | 735 | 735 | 3600 | 180000 | 0.2 | 4275 | 1990 | 2024 | 2030 | 2050 | [9 empty] | Hartmetall | 800 | 120
10 | truck | small | electric motor | H2-fuel cell |  | 66 | 1.65 | 64.35 | 62.7 | 400 | 99 | 247.5 | 264 | 13200 |  |  | 11.5% | 8.05% | 5.75% | 3.45% | [9 empty] | Kadmium | 246 | 0
0 | truck | small | gas combustion engine | gas tank | Dummy | 0.0001 | 1e-10 | 1.05e-10 | 0.0001 | 0.0001 | 0.0001 | 0.0001 | 0.0001 | 0.0001 | 0.0001 | 0.9999 | 8% | 5.6% | 4% | 2.4% | [9 empty] | Kalium | 780 | 0.0001
0 | truck | big | electric motor | battery |  | 800 | 20 | 780 | 760 | 400 | 577.5 | 577.5 | 3200 | 160000 | 0.2 | 3800 |  | 0.7 | 0.5 | 0.3 | [9 empty] | Kobalt | 427 | 500
[30 empty] | Kohlen­stoff (Diamant) | 472
[17 empty] | Battery energy density over time |  | pessimistic |  |  | Battery energy density over time |  | optimistic |  | Battery energy density over time |  | pessimistic |  | Kohlen­stoff (Graphit) | 715
[17 empty] | dimension: Wh/kg |  |  |  |  | dimension: Wh/kg |  |  |  | dimension: Wh/kg |  |  |  | Kessel­blech HIII | 470
[17 empty] | 1990 | 2024 | 2030 | 2050 |  | 1990 | 2024 | 2030 | 2050 | 1990 | 2024 | 2030 | 2050 | Kupfer rein | 385
| Batterie | Dim. | aktuell | künftig |  | 1: Anmerkung; 5: Quelle | 100 | 200 | 250 | 350 |  | 100 | 200 | 400 | 750 | 100 | 200 | 250 | 350 | Kupfer Al Legierung | 440
| Gewicht | Wh/kg | 100 | 200 |  | 1: Komplettsystem mit WR, Kühlung u. Gehäuse; 5: Kompendium Li‐Ionen‐Batterien: VDE, Fraunhofer ICT,Vogel et al. | dimension: Wh/l |  |  |  |  | dimension: Wh/l |  |  |  | dimension: Wh/l |  |  |  | Kupfer Sn Legierung | 380
|  |  | 120 |  |  | 5: BMW i3, Beck Automation Würzburg 2018 | 1990 | 2024 | 2030 | 2050 |  | 1990 | 2024 | 2030 | 2050 | 1990 | 2024 | 2030 | 2050 | Kupfer Zn Legierung | 390
|  |  | 85 |  |  | 5: Proton Motors München 2018 | 250 | 500 | 600 | 750 |  | 250 | 500 | 750 | 1100 | 250 | 500 | 600 | 750 | Magnesium | 1046
| Kosten | €/kWh | 250 | 125 |  | 5: Journal of The Electrochemical Society 2015,Review—Electromobility: Batteries or Fuel Cells? Oliver Gröger,a Hubert A. Gasteiger,Jens-Peter Suchsland | [13 empty] | Magnesium Legierung | 1000
| Lebensdauer | Zyklen (75%DoD) | 2000 | 5000 |  | 5: Kennlinien einer Lithium-Eisenphosphat-Batterie, Univ. Stuttgart, DLR | Battery costs over time |  | pessimistic |  |  | Battery costs over time |  | optimistic |  | Battery costs over time |  | pessimistic |  | Mangan | 477
| Kapazität | dC/dT | 0.4% | 0.2% |  | 1: 15-35°C; 5: Kennlinien einer Lithium-Eisenphosphat-Batterie, Univ. Stuttgart, DLR | dimension: €/kWh |  |  |  |  | dimension: €/kWh |  |  |  | dimension: €/kWh |  |  |  | Messing | 376
|  | dC/dP | -3% | -1.5% |  | 1: 0,1-2C; 5: Kennlinien einer Lithium-Eisenphosphat-Batterie, Univ. Stuttgart, DLR | 1990 | 2024 | 2030 | 2050 |  | 1990 | 2024 | 2030 | 2050 | 1990 | 2024 | 2030 | 2050 | Molybdän | 272
| Spannung | dU/dT | 0.25% | 0.1% |  | 1: 15-35°C; 5: Kennlinien einer Lithium-Eisenphosphat-Batterie, Univ. Stuttgart, DLR | 1000 | 220 | 200 | 150 |  | 1000 | 220 | 150 | 100 | 1000 | 220 | 200 | 150 | Natrium | 1234
|  | dU/dP | -2% | -1% |  | 1: 0,1-2C; 5: Kennlinien einer Lithium-Eisenphosphat-Batterie, Univ. Stuttgart, DLR | [13 empty] | Neusilber | 393
| Wirkungsgrad |  | 93% |  |  | 5: Elektrochemische Energiespeicher, Michael Sterner (TH Regensburg) | [13 empty] | Nickel | 418
|  | dƞ/dT /K | 0.16% | 0.1% |  | 1: 15-35°C; 5: Kennlinien einer Lithium-Eisenphosphat-Batterie, Univ. Stuttgart, DLR | [13 empty] | Platin sehr rein | 133
|  | dƞ/dP /C | -1.5% | -0.75% |  | 1: 0,1-2C; 5: Kennlinien einer Lithium-Eisenphosphat-Batterie, Univ. Stuttgart, DLR | [13 empty] | Silber | 234
[30 empty] | Silizium | 741
[30 empty] | Stahl V2A | 477
[30 empty] | Stahl unlegiert | 490
[30 empty] | Stahl legiert | 502
[30 empty] | Tantal | 142
[30 empty] | Titan | 522
[30 empty] | Wismut | 125
[30 empty] | Wolfram | 138
[30 empty] | Zink | 385
[30 empty] | Zinn | 221

## FCEV_2030_FC
Fuel-cell-Merkmalliste
[7 empty] | referential year | 2030
gewählte Variante
| truck | small | electric motor | H2-fuel cell |  |  | FC - development of technical data
dimension: kW/kg
|  |  |  | H2-fuel cell |  |  | 1990 | 2024 | 2030 | 2050
| minimal operating temperature: | 25 | °C |  |  |  | 0.25 | 0.5 | 1 | 1.5 |  | fehlt Literaturbezug!!
| best operating temperature: | 50 | °C
| weight percentage to be heated up: | 65% |  |  |  | efficiency limit |  | 55% | 60% | 62.5%
bis einschl. 2023_11_13_2
|  | actual values |  |  | small car | big car | small truck | big truck | [6 empty] | small truck | big truck
| H2-tank |  |  | H2-tank | [6 empty] | Wasserstoff-Verbrennung - Reaktionswerte |  |  |  | H2-tank
1 | expected consumption | 1.3 | kWh/km | expected consumption | 0.333 | 0.4662 | 1.3 | 1.3 | kWh/km |  | molare Masse H2: | 2 |  | g | 0.666 | 1.665 | kWh/km
2 |  | 3.9039 | kg/100km |  | 1 | 1.4 | 3.9039 | 3.9039 | kg/100km |  |  | Kondensation |  |  | 2 | 5 | kg/100km
3 | Tank pressure | 700 | bar | Tank pressure | 700 | 700 | 700 | 700 | bar |  |  | mit | ohne |  | 700 | 700 | bar
4 | fuel weight | 40 | kg | fuel weight | 5 | 8 | 40 | 35 | kg |  | Reaktionsenthalpie: | 285.8 | 241.8 | kJ/mol | 10 | 20 | kg
5 | fuel volume | 1000 | l | fuel volume | 125 | 200 | 1000 | 875 | l |  | Umechnung | 0.000278 |  | kWh/kJ | 250 | 500 | l
6 | energy content of fuel | 1332 | kWh | energy content of fuel | 166.5 | 266.4 | 1332 | 1165.5 | kWh |  | Reaktionsenthalpie: | 0.079452 | 0.06722 | kWh/mol | 333 | 666 | kWh
7 | distance range | 1024.6154 | km | distance range | 500 | 571.4286 | 1024.6154 | 896.5385 | km |  | nutzbare Reaktionsenergie: | 39.7262 | 33.6102 | kWh/kg H2 | 500 | 400 | km
8 | Tank weight empty | 250 | kg | Tank weight empty | 75 | 100 | 250 | 250 | kg |  |  | Brennwert Hs | Heizwert Hi |  | 125 | 220 | kg
9 | Tank weight fully loaded | 290 | kg | Tank weight fully loaded | 80 | 108 | 290 | 285 | kg |  | Literaturwerte | 39.41 | 33.3 | kWh/kg H2 | 135 | 240 | kg
| FC-drive |  |  | FC-drive | [10 empty] | FC-drive
1 | E-motor nominal power | 450 |  | E-motor nominal power | 80 | 120 | 450 | 450 | kW | [5 empty] | 500 | 500 | kW
2 | total drive power | 495 |  | total drive power | 88 | 132 | 495 | 495 | kW | 110% |  |  |  |  | 550 | 550 | kW
3 | percentage of FC | 80% |  | percentage of FC | 65% | 75% | 80% | 80% |  |  | Control parameters FC: |  |  |  | 75% | 85%
4 | percentage of battery | 20% |  | percentage of battery | 35% | 25% | 20% | 20% |  |  |  | start delay of FC: | 30 | s | 25% | 15%
5 | FC nominal electric power | 396 |  | FC nominal electric power | 57.2 | 99 | 396 | 396 | kW |  |  | least duration of operation: | 60 | s | 412.5 | 467.5 | kW
6 | Battery nominal electric power | 99 |  | Battery nominal electric power | 30.8 | 33 | 99 | 99 | kW |  |  | integration time of SoC-control: | 180 | s | 137.5 | 82.5 | kW
7 | FC weight | 396 |  | FC weight | 57.2 | 99 | 396 | 396 | kg |  |  | SoC_limitupper | 60% |  | 825 | 935 | kg
8 | battery weight | 264 |  | battery weight | 82.1333 | 88 | 264 | 264 | kg |  |  | SoC_limitlower | 40% |  | 458.3333 | 275 | kg
9 | tank weight (fully loaded) | 290 |  | tank weight (fully loaded) | 80 | 108 | 290 | 285 | kg |  |  | SoC_low_end | 5% |  | 135 | 240 | kg
10 | total storage weight | 950 |  | total storage weight | 219.3333 | 295 | 950 | 945 | kg | [5 empty] | 1418.3333 | 1450 | kg
bis einschl. 2023_11_13_2
Control parameters FC:
[12 empty] | start delay of FC: | 30 | s
[12 empty] | least duration of operation: | 60 | s
[12 empty] | integration time of SoC-control: | 180 | s
[12 empty] | SoC_limitupper | 60%
[12 empty] | SoC_limitlower | 40%
[12 empty] | SoC_low_end | 5%